## Bill of Materials-U1253ChargerB
Comment | Description | Designator | Footprint | LibRef | Quantity
330p |  | C1 | C0603 | 330p | 1
10u |  | C2, C3 | CAP 1206_3216 | 10u 1206 | 2
10u |  | C4, C6, C7, C9, C13 | C0603 | 10u | 5
100n |  | C5, C8, C10, C11, C12, C14, C17 | C0603 | 100n | 7
10n |  | C15, C16 | C0603 | 10n | 2
2A | 40V 380mV@2A 2A SOD-123FL Schottky Barrier Diodes (SBD) ROHS | D1 | DIOM2818X11N | PSBD1DF40V2L | 1
BAT54C | 30V Dual Common Cathode 1V@100mA 200mA SOT-23 Schottky Barrier Diodes (SBD) ROHS | D3 | SOT91P240X110-3N | BAT54C | 1
RGB LED | White Diffused Side stickers -40℃~+85℃ Common anode RGB 120° SMD,1.5x3.2mm Light Emitting Diodes (LED) ROHS | D4 | P4-1204RGBWS2-1.5T-A | P4-1204RGBWS2-1.5T-A | 1
420 mA | Polymeric PTC Resettable Fuse 30V 200 mA Ih Surface Mount 1206 (3216 Metric), Concave | F1 | SMD1206B016TF | 1206L020/30YR | 1
USB | 1 0.25A 母座 USB - Type C 16 - 8.94*7.3mm USB Connectors ROHS | J1 | TYPE-C-31-M-12 | TYPE-C-31-M-12 | 1
Banana Jacks |  | J2 | Banana Jacks | Banana Jacks | 1
10u |  | L1 | NRS4018 | NRS4018T100MDGJ | 1
600 | BEADS 0805 RHOS | L2, L3 | INDC2113X11N | CBM201209U601T | 2
AP3003 | 30V 1.2W 19mΩ@10V,4.2A 1PCSN-Channel&1PCSP-Channel TSOT-23-6 MOSFETs ROHS | Q1, Q3 | SOT95P280X90-6N | AP3003 | 2
KY6802 | null 3A 42mΩ@4.5V,3A 0.83W 2 N-Channel SOT-23-6 MOSFETs ROHS | Q2 | SOT95P280X125-6N | KY6802 | 1
261k |  | R1 | R0603 | 280k | 1
14k |  | R2 | R0603 | 14k | 1
100k |  | R3, R5, R19 | R0603 | 100k | 3
1k |  | R4, R14, R16 | R0603 | 1k | 3
5.1k |  | R6, R7 | R0603 | 5.1k | 2
250mΩ | 250mW Thick Film Resistors ±100ppm/℃ ±1% 250mΩ 0805 Chip Resistor - Surface Mount ROHS | R8 | R0805 | 250mΩ 0805 | 1
16.2k |  | R9 | R0603 | 16.2k | 1
10k |  | R10, R13, R15, R17, R18, R20, R21 | R0603 | 10k | 7
124Ω | 100mW Thick Film Resistors ±100ppm/℃ ±1% 124Ω 0603 Chip Resistor - Surface Mount ROHS | R11 | R0603 | 0603WAF1240T5E | 1
64.9Ω | 100mW Thick Film Resistors ±100ppm/℃ ±1% 64.9Ω 0603 Chip Resistor - Surface Mount ROHS | R12 | R0603 | FRC0603F64R9TS | 1
32.4k |  | R? | R0603 | 32.4k | 1
Single-Pole, Single-Throw Switch | Single-Pole, Single-Throw Switch | S1 | SHOU HAN TS36CA-0.6 250gf 031 | SPST SW | 1
LMR62421XMFE | SIMPLE SWITCHER 2.7V to 5.5V, 24Vout, 2.1A Boost Converter in SOT-23 | U1 | SOT95P280X145-5N | LMR62421XMFE | 1
TS391 | 1 SOT-25-5 Comparators ROHS | U2 | SOT95P280X130-5N | TS391CG-AF5-R | 1
3V3 LDO | 100mA Fixed 3.3V~3.3V Positive 18V SOT-23 Linear Voltage Regulators (LDO) ROHS | U3 | SOT95P280X125-3N | HX7133 | 1
SN74LVC1G17DBVR | Single Schmitt-Trigger Buffer | U4 | SOT95P280X125-5N | SN74LVC1G17DBVR | 1
INA180A3IDBVR | 1 SOT-23-5 Current-Sensing Amplifiers ROHS | U5 | SOT95P280X145-5N | INA180A3IDBVR | 1
SN74LVC1G175DCKR | 1.65V~5.5V 175MHz 5ns@5V,50pF D-Type 1 10uA SOT-323-6 Flip Flops ROHS | U6 | SOT65P210X110-6N | SN74LVC1G175DCKR | 1